## Лист1
Приложение №2
Перечень работ к техническому заданию на выполнение строительно-монтажных работ по ремонту помещений в осях 6-12/В-Г на 3м этаже производственного корпуса лит.А по адресу: г. Воронеж, Старых Большевиков, дом 5, от «___»_____________ 2023г.
№ п/п | Наименование работ | Ед изм | Кол во
Демонтаж
1 | Демонтаж светильников 600х600мм | шт. | 34
2 | Демонтаж подвесного потолка типа Армстронг | м2 | 209
3 | Демонтаж стеновых перегородок толщиной 100мм из гипсокартона на каркасе из оцинкованных профилей | м2 | 120
4 | Демонтаж стеновых перегородок толщиной 100мм из кирпича | м2 | 24
5 | Демонтаж плинтусов | м.п. | 150
6 | Демонтаж линолеума | м2 | 209
7 | Очистка перекрытия от старой краски | м2 | 355.3
8 | Демонтаж дверного блока | шт. | 6
Устройство ЧПП
9 | Ремонт плит перекрытия (точечное шпатлевние дефектов поверхности, штукатурка трещин) | м2 | 208.76
10 | Грунтование перекрытия составами глубокого проникновения | м2 | 208.76
11 | Покраска перекрытия водоэмульсионной краской | м2 | 208.76
12 | Выравнивание пола составом Weber.vetonit 3000 толщиной 40мм | м2 | 122.88
13 | Монтаж перегородок толщиной 100мм из ГКЛ 12,5мм с двойной двусторонней обшивкой | м² | 46
14 | Укрепление дверных проемов брусом 50х50 | м.п. | 16.8
15 | Монтаж утеплителя Rockwool Акустик Баттс ПРО 50мм | м² | 46
16 | Улучшенная окраска преегородок из ГКЛ | м² | 184
17 | Грунтование существующих стен и колонн | м² | 138.75
18 | Покраска существующих стен и колонн водоэмульсионной краской | м2 | 138.75
19 | Устройство откосов шириной 40мм из ГКЛ | м.п. | 16.8
20 | Улучшенная окраска откосов шириной 40мм из ГКЛ | м.п. | 16.8
21 | Грунтование пола составом токопроводящим грунтом | м2 | 122.88
22 | Укладка антистатического линолеума на токопроводящий клей | м2 | 122.88
23 | Монтаж дверей ЧПП 1400х2100мм двустворчатых | шт. | 3
24 | Монтаж скругляющего плинтуса | м.п. | 59
25 | Монтаж подвесного потолка типа Армстронг | м2 | 122.88
Общестроительные работы
26 | Выравнивание пола составом Weber.vetonit 3000 толщиной 40мм | м2 | 86.12
27 | Монтаж перегородок толщиной 75мм из ГКЛ 12,5мм с однослойной обшивкой | м² | 26.22
28 | Монтаж утеплителя Rockwool Акустик Баттс ПРО 50мм | м² | 26.22
29 | Улучшенная окраска преегородок из ГКЛ | м² | 52.44
30 | Грунтование существующих стен и колонн | м² | 135
31 | Покраска существующих стен и колонн водоэмульсионной краской | м² | 135
32 | Окраска откосов шириной 40 | м.п. | 15.8
33 | Грунтование пола составом грунтовкой глубокого проникновения | м2 | 86.12
34 | Укладка коммерческого линолеума | м2 | 86.12
35 | Монтаж пластикового плинтуса | м.п. | 61.6
36 | Монтаж подвесного потолка типа Армстронг | м2 | 86.12
Вентиляция и кондиционирование
37 | Монтаж канального кондиционера LS-HE48DVA4/LU-HE48UVA4 в запотолочном пространстве ЧПП | шт. | 1
38 | Прокладка фреонопровода | м.п. | 8
39 | Изоляция фреонопровода | м.п. | 8
40 | Монтаж дренажного шланга | м.п. | 20
41 | Монтаж дренажной помпы Sauermann | шт. | 1
42 | Монтаж сплит системы LS-HE24KDE2/LU-HE24KDE2 в техническом бюро | шт. | 1
43 | Прокладка фреонопровода | м.п. | 12
44 | Изоляция фреонопровода | м.п. | 12
45 | Монтаж дренажного шланга | м.п. | 20
46 | Монтаж дренажной помпы Sauermann | шт. | 1
47 | Монтаж сплит системы LS-HE09KDE2/LU-HE09KDE2 в помещении первого переодевания | шт. | 1
48 | Прокладка фреонопровода | м.п. | 5
49 | Изоляция фреонопровода | м.п. | 5
50 | Монтаж дренажного шланга | м.п. | 20
51 | Монтаж дренажной помпы Sauermann | шт. | 1
52 | Монтаж сплит системы LS-H07KFE2/LU-H07KFE2 в помещении упаковки | шт. | 1
53 | Прокладка фреонопровода | м.п. | 5
54 | Изоляция фреонопровода | м.п. | 5
55 | Монтаж дренажного шланга | м.п. | 20
56 | Монтаж дренажной помпы Sauermann | шт. | 1
57 | Монтаж ФВМ5-1206-ЕСЦ-HG4O-1-1-2-MO-А3 в помещении тамбура | шт. | 1
58 | Монтаж ФВМ5-1206-ЕСЦ-HG4O-1-1-2-MO-А3 в ЧПП | шт. | 8
59 | Монтаж щита ФВМ | шт. | 1
60 | Монтаж диффузоров 600х600 | шт. | 16
Электроснабжение, электроосвещение
61 | Монтаж светильников светодиодных размером 600х600 мм | шт. | 40
62 | Прокладка кабеля ВВГ нг LS 3х1,5 мм в гофрированной трубе | м.п. | 400
63 | Монтаж кабель канала ДКС 80х40 | шт. | 10
64 | Монтаж выключателя двуклавишного | шт. | 5
65 | Монтаж кабеля ВВГ нг LS 5х2,5 мм в гофрированной трубе для питания ФВМ | м.п. | 150
66 | Монтаж кабеля КВВГ нг 2х2х0,75 мм в гофрированной трубе для управления ФВМ | м.п. | 150