## Лист1
Приложение №1
Ведомость объемов работ и материалов по перепланировки помещения №133
№ | Наименование работ | Ед.изм. | Кол-во | Цена | Сумма (работы) | № | Наименование материала | Ед.изм. | Кол-во | Цена | Сумма (материалы) | Всего
1 | Демонтаж радиаторов | шт | 4
2 | Демонтаж потолка из гипсоволокнистых плит | м2 | 109.632
3 | Ремонт потолка из гипосволокнистых плит | м2 | 109.632
4 | Демонтаж светильников | шт | 20
5 | Демонтаж дымо пожароизвещателей | шт | 3
6 | Демонтаж кабельной линии АПС | м | 25
7 | Монтаж перегородок из ГКЛ на каркасе из оцинкованных металлических профилей, со звукоизоляцией | м2 | 87.8475 |  |  | 7.1 | ГКЛ Гипсокортон лист КНАУФ 2500*1200*12,5 | шт | 54.165
[6 empty] | 7.2 | Профиль наравляющий 100х40х3000 толщина 0,6 мм | шт | 13.3433
[6 empty] | 7.3 | Профиль стоечный 100*50*3000 толщина 0,6 мм | шт | 15
[6 empty] | 7.4 | Шуруп саморез металл-металл 4,2х19 мм цинк | шт | 90
[6 empty] | 7.5 | Саморез по гипсокартону 3,5*35 мм | шт | 2284.035
[6 empty] | 7.6 | Дюбель универсальный 6/65 | шт | 78
[6 empty] | 7.7 | Шуруп саморез гипс-дерево 3,9*65 мм | шт | 78
[6 empty] | 7.8 | Каменная вата Технониколь Техноакустик 1200*600*100 | м2 | 87.8475
8 | Грунтовка стен 3 слоя | м2 | 155.535 |  |  | 8.1 | Грунтовка Glims,10 кг | шт | 6.5327
9 | Шпатлёвка стен под высококачественную покраску 3слоя (в том числе монтаж серпянки и заделка швов) | м2 | 155.535 |  |  | 9.1 | Шпатлевка «Оптимист» S601, 9кг | шт | 17.2817
10 | Шлифовка стен перед покраской | м2 | 155.535
11 | Покраска стен в.э краской 2 раза | м2 | 155.535 |  |  | 11.1 | Краска интерьерная «Альпина»,10л | шт | 4.7857
12 | Монтаж деревянной одностворчатой двери (размер проёма 0,8х2,1м) | шт | 6 |  |  | 12.1 | Дверь деревянная одностворчатая (размер проёма 0,8х2,1м). Двери с телескопическими доборами. | шт | 6
13 | Монтаж подвесного потолка типа армстронг, с утеплением каменной ватой и устройством пароизоляционного слоя | м2 | 109.63 |  |  | 13.1 | Потолочная система типа армстронг (со всеми направляющими, подвесами, уголками и другими комплектующими. Плитка "Retail bord" 600*600*12 мм | м2 | 110
[6 empty] | 13.2 | Пароизоляционная пленка | м2 | 110
[6 empty] | 13.3 | Каменная вата Технониколь Техноакустик 1200*600*100 | м2 | 109.63
14 | Монтаж плинтуса ПВХ с фурнитурой | м.п. | 97.32 |  |  | 14.1 | Плинтус ПВХ «Идеал Деконика» (высота плинтуса 70 мм, длина 2,2м), с необходимой фурнитурой (углы внешние, углы внутренние, соединители, заглушки) | м.п | 100
15 | Монтаж радиаторов 8 секционных с обвязкой | шт | 8 |  |  | 15.1 | Радиатор биметаллический 8 секционный , в комплекте с обвязочной и запорной арматурой | шт | 8
16 | Монтаж трубопроводов отопления Ø 25 мм | м | 48.4 |  |  | 16.1 | Труба полипропиленовая PPR Ø 25 мм | м | 56
[6 empty] | 16.2 | Держатель -клипса для трубы Ø 20 мм | шт | 30
17 | Монтаж розетки внутреннего монтажа | шт | 48 |  |  | 17.1 | Розетка встраиваемая с заземлением | шт | 48 |  |  |  | подразетник рамка ваги
[6 empty] | 17.2 | Рамка для розеток и выключателей на четыри поста | шт | 12
[6 empty] | 17.3 | Установочная коробка для сплошных стен | шт | 8
[6 empty] | 17.4 | Установочная коробка для ГКЛ | шт | 40
18 | Монтаж кабеля ВВГ нг(А) 3*2,5 | м | 70 |  |  | 18.1 | Кабель ВВГ нг(А) 3*2,5 (ГОСТ) | м | 70
19 | Монтаж кабеля ВВГ нг(А) 3*1,5 | м | 100 |  |  | 19.1 | Кабель ВВГ нг(А) 3*1,5 (ГОСТ) | м | 100
20 | Монтаж светильников светодиодных 600*600 мм | шт | 22 |  |  | 20.1 | Светильник светодиодный 600*600 мм с матовым рассейвателем | шт | 22
[6 empty] | 20.2 | Клема соединительная на 3 провода с зажимом Wago | шт | 100
21 | Монтаж кабеля ВВГ нг(А) 5*4 | м | 18 |  |  | 21.1 | Кабель ВВГ нг(А) 5*4 (ГОСТ) | м | 18
22 | Монтаж Бокса пластикова под 14 модулей | шт | 1 |  |  | 22.1 | Бокс пластиковый на 14 модулей | шт | 1
23 | Установка вводного автомат. Выкл 3(р), С, 32А, 6кА | шт | 1 |  |  | 23.1 | Автомат. Выкл Dekraft 3(р), С, 32А, 6кА | шт | 1
24 | Установка диф.автомат. Выкл 2(р), С, 16А, 6кА | шт | 3 |  |  | 24.1 | Диф. Автомат. Выкл Dekraft 2(р), С, 16А, 6кА ДИФ-103 Dekraft | шт | 3
25 | Установка автомат. Выкл 1(р), С, 16А, 6кА | шт | 1 |  |  | 25.1 | Автомат. Выкл 1(р), С, 16А, 6кА | шт | 1
26 | Установка автомат. Выкл 1(р), С, 10А, 6 кА | шт | 3 |  |  | 26.1 | Автомат. Выкл 1(р), С, 10А, 6 кА | шт | 3
27 | Монтаж выключателя внутреннего монтажа | шт | 7 |  |  | 27.1 | Выключатель встаиваемый одноклавишный | шт | 7
[6 empty] | 27.2 | Рамка для розеток и выключателей на один пост | шт | 7
[6 empty] | 27.3 | Установочная коробка для сплошных стен | шт | 1
[6 empty] | 27.4 | Установочная коробка для ГКЛ | шт | 6
28 | Установка распределительной коробки | шт | 7 |  |  | 28.1 | Коробка распределительная 100*100 мм | шт | 7
29 | Монтаж гофрированной трубы Ø25 | м | 150 |  |  | 29.1 | Гофрированная труба Ø25 | м | 150
[6 empty] | 29.2 | Крепеж-клипса для крепления гофры | шт | 300
30 | Монтаж кабель канала 60*40 | м | 70 |  |  | 30.1 | Кабель канал 60*40 | м | 70
31 | Монтаж пожарных извещятелей | шт. | 21 |  |  | 31.1 | Извещатель ИП212-141 | шт. | 21
32 | Монтаж кабельной линии | м | 60 |  |  | 32.1 | Кабель КПСнг(А)-FRLSLTx 1х2х0,5 | м | 60
33 | Доставка материалов на объект | рейс | 2 |  | 0
34 | Финишная уборка помещений перед сдачей объекта | шт | 1
[5 empty] | 0 | [5 empty] | 0 | 0
ИТОГО |  |  |  |  | 0 | [5 empty] | 0 | 0
| Подготовил: Начальник отдела №20 |  |  |  | Хорошилов М.Г. |  | Согласовал: Главный инженер |  |  |  | Еремин А.А.