## 3 произв. этаж
Приложение № 3 |  |  |  |  | Утверждаю:
к техническому заданию |  |  |  |  | Начальник отдела №20 АО "НИИЭТ"
________________ Меренков А.П.
"______" __________________ 20_____г.
Ведомость объемов работ по ремонту помещений в осях А-Г/20-26, а так же к коридоре в осях Б-В/6-26 на 3 производственном этаже в здании АО «НИИЭТ»
№ п/п | Наименование работ | Ед. изм | Кол-во | №п/п | Наименование материала | Ед.изм. | Формула подсчета объемов расхода материала материалов | Кол-во
Помещение коридора 3-го этажа в осях 6-26/Б-В общей площадью 387 м2
Полы в осях 6-12/Б-В
1 | Демонтаж плинтуса | м/п | 70
2 | Пропиливание ЦСП по перемитру коридора | м/п | 70
Полы в осях 6-26/Б-В
1 | Демонтаж линолеума | м2 | 387
2 | Демонтаж ЦСП | м2 | 387
3 | Демонтаж стяжки толщиной 50-60 мм до плиты перекрытия | м2 | 387
4 | Устройство полусухой стяжки марки М200 с фиброволокном армированной сеткой 100х100х4 в картах связанных между собой вязальной проволкой (средней толщиной 80 мм) | м2 | 387 | 4.1 | Смесь пескобетонная М200 (песок+цемент) | м3 | 0 | 30.96
|  |  |  | 4.2 | Сетка сварная 100х100х4 в картах | м2 |  | 400
|  |  |  | 4.3 | Фиброволокно, кг | кг | 0 | 14.5125
5 | Шлифование Мозаично-шлифовальной машиной с корундовыми или алмазными сегментами | м2 | 387
6 | Обеспыливания поверхности пола перед грунтованием с использованием пылесоса | м2 | 387
7 | Огрунтование пола эпоксидной грунтовкой за два раза | м2 | 387 | 7.1 | Двухкомпонетный эпоксидный грунт порозаполняющий с растворителем в составе Элакор-ЭД Грунт-2К/ПР | кг |  | 125.388
8 | Укладка линолеума на клей, с проклейкой шва жгутом | м2 | 387 | 8.1 | Линолеум коммерческий шириной 3 м | м/п | длина корридора+0,5 м | 132
|  |  |  | 8.2 | Жгут для проклейки стыков | м/п |  | 18
|  |  |  | 8.3 | Клей Axton универсальный для линолеума и ковролина, 13 кг | шт | 13 кг/42 м2 | 9.2143
9 | Монтаж плинтуса | м/п | 229.05 | 9.1 | Плинтус идеал деконика 70 мм, с фурнитурой (торцевые заглушки, уголок внутренний, уголок наружный) | м/п | периметр корридора+10% | 251.955
|  |  |  | 9.2 | Саморез по ГКЛ 3,5*3,1 | шт | на 1 мет плинтуса 3 самореза | 755.865
Стены в осях 6-12/Б-В и 20-26/Б-В
1 | Расшивка и ремонт трещин | м/п | 40 | 1.1 | Серпянка 45 мм*45м | шт | на 1 м/п -1,1 м/п | 44
|  |  |  | 1.2 | Штукатурка гипсовая "Фугенфюллер" кг | кг | 0,15 кг на 1 м/п | 6
Стены в осях 6-26/Б-В
1 | Огрунтовка стен, за два раза | м2 | 540.3311 | 1.1 | Грунтовка Glims,10 кг | шт | 0,14 кг/м2 за 1 слой | 15.1293
2 | Поклейка стеклохолста на стены (локально) | м2 | 270.1655 | 2.1 | Стеклохолст SDGlass, 1x50 м, 40г/м2 | м2 |  | 297.1821
3 | Шпатлевание стен за два раза (локально) | м2 | 270.1655 | 3.1 | Финишная шпаклевка ROTBAND PASTA profy KNAUF , 18 кг | шт | 0,48 кг/м2 за 1 слой | 14.4088
4 | Шлифовка стен перед покраской | м2 | 270.1655
5 | Окраска стен за два раза | м2 | 540.3311 | 5.1 | Краска интерьерная «White Line ВД» 14,5 кг | шт | 150 г на 1 м2 за 1 раз | 11.1793
Потолки в осях 12-26/Б-В
1 | Монтаж потолка типа армстронг | м2 | 270 | 1.1 | Потолок армстронг (Т-профиль, уголок для подвесного потолка белый, подвес, плитка потолочная Retail bord 600x600x12) | м2 |  | 270
|  |  |  | 1.2 | Решетка вентиляционная 600х600 | шт |  | 4
Разные работы
1 | Вывоз мусора с погрузкой, выгрузкой и утилизацией | тн | 55.728
2 | Монтаж переносных пологов для выполнения пыльных работ | м2 | 18 | 2.1 | Брус 50х50 хвойных пород | м/п |  | 30
|  |  |  | 2.2 | Полиэтеленовая пленка 120 микрон | м2 |  | 300
3 | Влажная уборка помещения после строительно-монтажных работ перед сдачей работ, с протиранием дверей, окон и т.д | шт | 1
Помещение 311 общей площадью 29,98+12,17=42,15 м2
Полы
1 | Демонтаж линолеума со всеми плинтусами и порогами | м2 | 42.1508
2 | Обеспыливание пылесосом | м2 | 42.1508
3 | Устройство наливного пола финишным ровнителем типа супер финишный основит ровилайн FC 49 толщиной слоя 0-5 мм | м2 | 42.1508 | 3.1 | Наливной пол основит ровилайн FC 49, в мешках по 20 кг | шт | 1,6 кг/м2 при толщине слоя 1 мм | 16.8603
4 | Огрунтовка пола токопроводящей грунтовкой | м2 | 42.1508 | 4.1 | Грунт форба Forbo 041 Europrimer | кг | 100-150 г/м2 | 6.3226
5 | Проклеить медную ленту с шагом 1,5х1,5 м | м/п | 55.516 | 5.1 | Медная лента Forbo 801 Eurostripe ЕС | м/п |  | 55.516
6 | Укладка антистатического линолеума на клей, с проклейкой шва жгутом | м2 | 42.1508 | 6.1 | Линолеум антистатический Tarkett Acczent Mineral AS или аналог | м2 |  | 46.3658
|  |  |  | 6.2 | Токопроводящий клей типа Forbo 523 Eurocol Eurostar Tack EC | кг | 250-450 г/м2 | 10.5377
|  |  |  | 6.3 | Жгут для проклейки стыков | м/п |  | 13.413
7 | Монтаж плинтуса | м/п | 36.816 | 7.1 | Плинтус идеал деконика 70 мм, с фурнитурой (торцевые заглушки, уголок внутренний, уголок наружный) | м/п | периметр помещения | 38.6568
|  |  |  | 7.2 | Саморез по ГКЛ 3,5*3,1 | шт | на 1 мет плинтуса 3 самореза | 107.0511
|  |  |  | 7.3 | Дюбель гвоздь 6*40 | шт | на 1 мет плинтуса 3 дюпеля | 22.8825
Стены
1 | Демонтаж штукатурки (дефектные участки под окнами) | м2 | 3.672
2 | Огрунтовка стен, за один раз | м2 | 3.672 | 2.1 | Грунтовка Glims,10 кг | шт | 0,14 кг/м2 за 1 слой | 0.051408
3 | Нанесение цементной гидроизоляции | м2 | 3.672 | 3.1 | Цементная гидроизоляция обмазочного типа, 20 кг | шт | 1,9 кг/м2 при толщине слоя 1 мм | 1.7442
4 | Оштукатуривание стен (дефектные участки под окнами) | м2 | 3.672 | 4.1 | Штукатурка цементная, кг | кг | 25 кг на 1 м2 при толщине слоя 3 см | 91.8
5 | Огрунтовка стен, за один раз | м2 | 3.672 | 5.1 | Грунтовка Glims,10 кг | шт | 0,14 кг/м2 за 1 слой | 0.051408
6 | Шпатлевание стен за один раза | м2 | 6.12 | 6.1 | Финишная шпаклевка ROTBAND PASTA profy KNAUF , 18 кг | шт | 0,48 кг/м2 за 1 слой | 0.1632
7 | Окраска стен за один раз | м2 | 6.12 | 7.1 | Краска интерьерная «White Line ВД» 14,5 кг | шт | 150 г на 1 м2 за 1 раз | 0.06331
8 | Устройство откосов из ГКЛ на каркасе из оцинкованных металлических профилей в один слой (двери) | м/п | 10.786 | 8.1 | ГКЛ Гипсокортон лист КНАУФ 3000*1200*12,5 | шт |  | 0.44942
|  |  |  | 8.2 | Профиль направляющий 27*28*3000 | шт |  | 4
|  |  |  | 8.3 | Профиль 60*27*3000 толщина 0,6 мм | шт |  | 2
|  |  |  | 8.4 | Шуруп саморез металл-металл 4,2х19 мм цинк | шт |  | 12
|  |  |  | 8.5 | Саморез по гипсокартону 3,5*35 мм | шт |  | 56.0872
|  |  |  | 8.6 | Дюбель универсальный 6/65 | шт |  | 12
|  |  |  | 8.7 | Шуруп саморез гипс-дерево 3,9*65 мм | шт |  | 12
9 | Обшивка стен гипсокартоном ГКЛ 12,5 мм в один слой по каркасу из оцинкованных металлических профилей (наружные стены за вычетом окон и декоративных решоток) с заделкой швов лентой армирующей | м2 | 9.9984 | 9.1 | Лист гипсокартонный КНАУФ ГКЛ 12,5 мм | м2 |  | 10.9982
|  |  |  | 9.2 | Профиль направляющий ПН*28/27, толщина 0,6 мм | м/п |  | 11.9981
|  |  |  | 9.3 | Профиль стоечный ПС*60/27, толщина 0,6 мм | м/п |  | 21.9965
|  |  |  | 9.4 | Лента уплотнительная | м/п |  | 11.9981
|  |  |  | 9.5 | Лента серпянка самоклеюшаяся | м/п |  | 10.9982
|  |  |  | 9.6 | Подвес прямой | шт |  | 19.9968
10 | Монтаж декоративных решеток (экраны для радиаторов) | шт | 2 | 10.1 | Решетка радиаторная ERA 1200*600 | шт |  | 2
11 | Монтаж перегородок толщиной 125 мм из ГКЛ в один слой, с двух строн, на каркасе из оцинкованных металлтческих профилей со звукоизоляцией 100 мм, с заделкой швов лентой армирующей | м2 | 1.65 | 11.1 | Лист гипсокартонный КНАУФ ГКЛ 12,5 мм | м2 |  | 3.63
|  |  |  | 11.2 | Профиль направляющий ПН*100/40, 3 м, толщина 0,6 мм | шт |  | 2
|  |  |  | 11.3 | Профиль стоечный ПС*100/50, 3 м, толщина 0,6 мм | шт |  | 2
|  |  |  | 11.4 | Плита минираловатная толщина 100 мм | м/2 |  | 1.65
|  |  |  | 11.5 | Лента уплотнительная | м/п |  | 6
|  |  |  | 11.6 | Лента серпянка самоклеюшаяся | м/п |  | 2.75
12 | Грунтовка стен 3 слоя | м2 | 13.2984 | 12.1 | Грунтовка «Оптимист», 10 кг | шт |  | 0.55853
13 | Шпатлёвка стен под высококачественную покраску 2 слоя | м2 | 13.2984 | 13.1 | Шпатлёвка «Оптимист» S601, 9кг | шт |  | 0.98507
14 | Поклейка стеклохолста на стены | м2 | 13.2984 | 14.1 | Стеклохолст SDGlass, 1x50 м, 40г/м2 | м2 |  | 14.6282
15 | Шлифовка стен перед покраской | м2 | 13.2984
16 | Покраска стен в.э краской 2 раза | м2 | 13.2984 | 16.1 | Краска стойкая к дезинфицирующим растворам для общественных помещений «White Line»,14 кг (цвет по согласованию) | шт |  | 0.28599
17 | Грунтовка стен 1 слой | м2 | 110.481 | 17.1 | Грунтовка «Оптимист», 10 кг | шт |  | 1.5467
18 | Шпатлёвка стен под высококачественную покраску 1 слой (локально) | м2 | 10 | 18.1 | Шпатлёвка «Оптимист» S601, 9кг | шт |  | 0.74074
19 | Шлифовка стен перед покраской (локально) | м2 | 10
20 | Покраска стен в.э краской 2 раза | м2 | 110.481 | 20.1 | Краска стойкая к дезинфицирующим растворам для общественных помещений «White Line»,14 кг (цвет по согласованию) | шт |  | 2.3759
21 | Установка малярного уголка м/п | м/п | 10.786 | 21.1 | Уголок малярный перфорированный, 3 м | шт |  | 3.9549
22 | Огрунтовка стен, за два раза | м/п | 10.786 | 22.1 | Грунтовка Glims,10 кг | шт | 0,14 кг/м2 за 1 слой | 0.1208
23 | Шпатлевание стен за два раза | м/п | 10.786 | 23.1 | Финишная шпаклевка ROTBAND PASTA profy KNAUF , 18 кг | шт | 0,48 кг/м2 за 1 слой | 0.2301
24 | Шлифовка стен перед покраской | м/п | 10.786
25 | Окраска стен за два раза | м/п | 10.786 | 25.1 | Краска интерьерная «White Line ВД» 14,5 кг | шт | 150 г на 1 м2 за 1 раз | 0.089263
Окна
1 | Демонтаж деревянной оконной конструкции | м2 | 15
2 | Изготовление, монтаж пластикового окна с откосами из пластика Профиль 70 мм, стеклопакеты двойные 42 мм, в подоконнике предусмотреть вент. решетку. Монтаж выполнить по ГОСТу | м2 | 15 | 2.1 | Окна пластиковые Профиль 70 мм, стеклопакеты двойные 42 мм с бронированной пленкой, с москитными сетками, 2 створки поворотно откидные, в подоконнике предусмотреть вентиляционные решетки над радиаторами, откосы пластиковые. Габариты оконной конструкции 3*5 м, с верху 1,1-1,2 м предусмотреть сэндвич, остальное остекление. | м2 |  | 15
3 | Монтаж вертикальных жалюзей | м2 | 9 | 3.1 | Жалюзи вертикальные в комплекте с направляющими и ламелями | м2 |  | 9
Потолки
1 | Демонтаж потолка типа армстронг с направляющими | м2 | 42.1508
2 | Зачистка потолка от побелки, шпаклевки (локально) | м2 | 21.0754
3 | Огрунтовка потолка за 1 раз (локальные места под шпаклевку) | м2 | 21.0754 | 3.1 | Грунтовка Glims,10 кг | шт | 0,14 кг/м2 за 1 слой | 0.29506
4 | Шпатлевание потолка за 2 раза (локальные места) | м2 | 21.0754 | 4.1 | Финишная шпаклевка ROTBAND PASTA profy KNAUF , 18 кг | шт | 0,48 кг/м2 за 1 слой | 1.124
5 | Огрунтовка потолка за 1 раз (сплошная по всей поверхности) | м2 | 63.2262 | 5.1 | Грунтовка Glims,10 кг | шт | 0,14 кг/м2 за 1 слой | 0.88517
6 | Покраска потолка за 1 раз (сплошная по всей поверхности) | м2 | 63.2262 | 6.1 | Краска интерьерная «White Line ВД» 14,5 кг | шт | 150 г на 1 м2 за 1 раз | 0.65406
7 | Монтаж потолка типа армстронг | м2 | 42.1508 | 7.1 | Потолок армстронг (Т-профиль, уголок для подвесного потолка белый, подвес, плитка потолочная Кассета ГРАНД ЛАЙН 595х595 Tegular 90° белый) | м2 |  | 42.1508
|  |  |  | 7.2 | Решетка вентиляционная 600х600 | шт |  | 2
Разные работы
1 | Вывоз мусора с погрузкой, выгрузкой и утилизацией | тн | 0.5
2 | Металлолом | тн | 0.01
3 | Влажная уборка помещения после строительно-монтажных работ перед сдачей работ, с протиранием дверей, окон и т.д | шт | 1
Помещение 313 общей площадью 119,45 м2
Полы
1 | Демонтаж линолеума со всеми плинтусами и порогами | м2 | 119.4529
2 | Обеспыливание пылесосом | м2 | 119.4529
3 | Устройство базового слоя наливного пола (При необходимости) Основит Скорлайн FK48 (FK45) толщиной слоя 20-50 мм | м2 | 119.4529 | 3.1 | Наливной пол Основит Скорлайн FK48 (FK45) | м3 |  | 3.5836
4 | Устройство наливного пола финишным ровнителем типа супер финишный основит ровилайн FC 49 толщиной слоя 0-5 мм | м2 | 119.4529 | 4.1 | Наливной пол основит ровилайн FC 49, в мешках по 20 кг | шт | 1,6 кг/м2 при толщине слоя 1 мм | 47.7812
5 | Огрунтовка пола токопроводящей грунтовкой | м2 | 119.4529 | 5.1 | Грунт форба Forbo 041 Europrimer | кг | 100-150 г/м2 | 17.9179
6 | Проклеить медную ленту с шагом 1,5х1,5 м | м/п | 162.8189 | 6.1 | Медная лента Forbo 801 Eurostripe ЕС | м/п |  | 162.8189
7 | Укладка антистатического линолеума на клей, с проклейкой шва жгутом | м2 | 119.4529 | 7.1 | Линолеум антистатический Tarkett Acczent Mineral AS или аналог | м2 |  | 131.3982
|  |  |  | 7.2 | Токопроводящий клей типа Forbo 523 Eurocol Eurostar Tack EC | кг | 250-450 г/м2 | 29.8632
|  |  |  | 7.3 | Жгут для проклейки стыков | м/п |  | 26.8
8 | Монтаж плинтуса | м/п | 55.016 | 8.1 | Плинтус идеал деконика 70 мм, с фурнитурой (торцевые заглушки, уголок внутренний, уголок наружный) | м/п | периметр помещения | 57.7668
|  |  |  | 8.2 | Саморез по ГКЛ 3,5*3,1 | шт | на 1 мет плинтуса 3 самореза | 172.9806
|  |  |  | 8.3 | Дюбель гвоздь 6*40 | шт | на 1 мет плинтуса 3 дюпеля | 22.8825 | 119.4529
Потолки
1 | Демонтаж потолка типа армстронг с направляющими | м2 | 119.4529
2 | Зачистка потолка от побелки, шпаклевки (локально) | м2 | 59.7265
3 | Огрунтовка потолка за 1 раз (локальные места под шпаклевку) | м2 | 59.7265 | 3.1 | Грунтовка Glims,10 кг | шт | 0,14 кг/м2 за 1 слой | 0.83617
4 | Шпатлевание потолка за 2 раза (локальные места) | м2 | 59.7265 | 4.1 | Финишная шпаклевка ROTBAND PASTA profy KNAUF , 18 кг | шт | 0,48 кг/м2 за 1 слой | 3.1854
5 | Огрунтовка потолка за 1 раз (сплошная по всей поверхности) | м2 | 179.1794 | 5.1 | Грунтовка Glims,10 кг | шт | 0,14 кг/м2 за 1 слой | 2.5085
6 | Покраска потолка за 1 раз (сплошная по всей поверхности) | м2 | 179.1794 | 6.1 | Краска интерьерная «White Line ВД» 14,5 кг | шт | 150 г на 1 м2 за 1 раз | 1.8536
7 | Монтаж потолка типа армстронг | м2 | 119.4529 | 7.1 | Потолок армстронг (Т-профиль, уголок для подвесного потолка белый, подвес, плитка потолочная Кассета ГРАНД ЛАЙН 595х595 Tegular 90° белый) | м2 |  | 119.4529
|  |  |  | 7.2 | Решетка вентиляционная 600х600 | шт |  | 2
Окна
1 | Демонтаж деревянной оконной конструкции | м2 | 28.2
2 | Изготовление, монтаж пластикового окна с откосами из пластика Профиль 70 мм, стеклопакеты двойные 42 мм, в подоконнике предусмотреть вент. решетку. Монтаж выполнить по ГОСТу | м2 | 28.2 | 2.1 | Окна пластиковые Профиль 70 мм, стеклопакеты двойные 42 мм с бронированной пленкой, с москитными сетками, 2 створки поворотно откидные, в подоконнике предусмотреть вентиляционные решетки над радиаторами, откосы пластиковые. Габариты оконной конструкции 3*5 м, с верху 1,1-1,2 м предусмотреть сэндвич, остальное остекление. | м2 |  | 28.2
3 | Монтаж вертикальных жалюзей | м2 | 16.92 | 3.1 | Жалюзи вертикальные в комплекте с направляющими и ламелями | м2 |  | 16.92
Стены
1 | Демонтаж штукатурки (дефектные участки под окнами) | м2 | 6.276
2 | Огрунтовка стен, за один раз | м2 | 6.276 | 2.1 | Грунтовка Glims,10 кг | шт | 0,14 кг/м2 за 1 слой | 0.087864
3 | Нанесение цементной гидроизоляции | м2 | 6.276 | 3.1 | Цементная гидроизоляция обмазочного типа, 20 кг | шт | 1,9 кг/м2 при толщине слоя 1 мм | 2.9811
4 | Оштукатуривание стен (дефектные участки под окнами) | м2 | 6.276 | 4.1 | Штукатурка цементная, кг | кг | 25 кг на 1 м2 при толщине слоя 3 см | 156.9
5 | Огрунтовка стен, за один раз | м2 | 6.276 | 5.1 | Грунтовка Glims,10 кг | шт | 0,14 кг/м2 за 1 слой | 0.087864
6 | Шпатлевание стен за один раза | м2 | 6.276 | 6.1 | Финишная шпаклевка ROTBAND PASTA profy KNAUF , 18 кг | шт | 0,48 кг/м2 за 1 слой | 0.16736
7 | Окраска стен за один раз | м2 | 6.276 | 7.1 | Краска интерьерная «White Line ВД» 14,5 кг | шт | 150 г на 1 м2 за 1 раз | 0.064924
8 | Устройство откосов из ГКЛ на каркасе из оцинкованных металлических профилей в один слой (двери) | м/п | 5.802 | 8.1 | ГКЛ Гипсокортон лист КНАУФ 3000*1200*12,5 | шт |  | 0.24175
|  |  |  | 8.2 | Профиль направляющий 27*28*3000 | шт |  | 3
|  |  |  | 8.3 | Профиль 60*27*3000 толщина 0,6 мм | шт |  | 2
|  |  |  | 8.4 | Шуруп саморез металл-металл 4,2х19 мм цинк | шт |  | 12
|  |  |  | 8.5 | Саморез по гипсокартону 3,5*35 мм | шт |  | 30.1704
|  |  |  | 8.6 | Дюбель универсальный 6/65 | шт |  | 12
|  |  |  | 8.7 | Шуруп саморез гипс-дерево 3,9*65 мм | шт |  | 12
9 | Обшивка стен гипсокартоном ГКЛ 12,5 мм в один слой по каркасу из оцинкованных металлических профилей (наружные стены за вычетом окон и декоративных решоток) с заделкой швов лентой армирующей | м2 | 15.2472 | 9.1 | Лист гипсокартонный КНАУФ ГКЛ 12,5 мм | м2 |  | 16.7719
|  |  |  | 9.2 | Профиль направляющий ПН*28/27, толщина 0,6 мм | м/п |  | 18.2966
|  |  |  | 9.3 | Профиль стоечный ПС*60/27, толщина 0,6 мм | м/п |  | 33.5438
|  |  |  | 9.4 | Лента уплотнительная | м/п |  | 18.2966
|  |  |  | 9.5 | Лента серпянка самоклеюшаяся | м/п |  | 16.7719
|  |  |  | 9.6 | Подвес прямой | шт |  | 30.4944
10 | Монтаж декоративных решеток (экраны для радиаторов) | шт | 2 | 10.1 | Решетка радиаторная ERA 1200*600 | шт |  | 2
11 | Монтаж перегородок толщиной 150 мм из ГКЛ в два слоя, с двух строн, на каркасе из оцинкованных металлтческих профилей со звукоизоляцией 100 мм, с заделкой швов лентой армирующей | м2 | 28.157 | 11.1 | Лист гипсокартонный КНАУФ ГКЛ 12,5 мм | м2 |  | 123.8908
|  |  |  | 11.2 | Профиль направляющий ПН*100/40, 3 м, толщина 0,6 мм | шт |  | 11.5333
|  |  |  | 11.3 | Профиль стоечный ПС*100/50, 3 м, толщина 0,6 мм | шт |  | 24.4333
|  |  |  | 11.4 | Плита минираловатная толщина 100 мм | м/2 |  | 28.157
|  |  |  | 11.5 | Лента уплотнительная | м/п |  | 34.6
|  |  |  | 11.6 | Лента серпянка самоклеюшаяся | м/п |  | 46.9283
|  |  |  | 11.7 | Брус хвойных пород 50х50 | м/п |  | 4
12 | Обшивка стен гипсокартоном ГКЛ 12,5 мм в один слой по каркасу из оцинкованных металлических профилей (колонны) с заделкой швов лентой армирующей | м2 | 55.87 | 12.1 | Лист гипсокартонный КНАУФ ГКЛ 12,5 мм | м2 |  | 61.457
|  |  |  | 12.2 | Профиль направляющий ПН*50/40, толщина 0,6 мм | м/п |  | 71.4
|  |  |  | 12.3 | Профиль стоечный ПС*50/50, толщина 0,6 мм | м/п |  | 122.1
|  |  |  | 12.4 | Лента уплотнительная | м/п |  | 71.4
|  |  |  | 12.5 | Лента серпянка самоклеюшаяся | м/п |  | 61.05
|  |  |  | 12.6 | Подвес прямой | шт |  | 111.74
13 | Демонтаж облицовки стен из шифера по металлическому каркасу | м2 | 43.708
14 | Обшивка стен гипсокартоном ГКЛ 12,5 мм в один слой по каркасу из оцинкованных металлических профилей (внутренние стены) с заделкой швов лентой армирующей | м2 | 82.8727 | 14.1 | Лист гипсокартонный КНАУФ ГКЛ 12,5 мм | м2 |  | 91.1599
|  |  |  | 14.2 | Профиль направляющий ПН*50/40, толщина 0,6 мм | м/п |  | 65.048
|  |  |  | 14.3 | Профиль стоечный ПС*50/50, толщина 0,6 мм | м/п |  | 215.02
|  |  |  | 14.4 | Лента уплотнительная | м/п |  | 65.048
|  |  |  | 14.5 | Лента серпянка самоклеюшаяся | м/п |  | 107.51
|  |  |  | 14.6 | Подвес прямой | шт |  | 165.7454
15 | Грунтовка стен 3 слоя | м2 | 210.3039 | 15.1 | Грунтовка «Оптимист», 10 кг | шт |  | 8.8328
16 | Шпатлёвка стен под высококачественную покраску 2 слоя | м2 | 210.3039 | 16.1 | Шпатлёвка «Оптимист» S601, 9кг | шт |  | 15.5781
17 | Поклейка стеклохолста на стены | м2 | 160.0339 | 17.1 | Стеклохолст SDGlass, 1x50 м, 40г/м2 | м2 |  | 176.0373
18 | Шлифовка стен перед покраской | м2 | 210.3039
19 | Покраска стен в.э краской 2 раза | м2 | 210.3039 | 19.1 | Краска стойкая к дезинфицирующим растворам для общественных помещений «White Line»,14 кг (цвет по согласованию) | шт |  | 4.5227
20 | Установка малярного уголка м/п | м/п | 50.202 | 20.1 | Уголок малярный перфорированный, 3 м | шт |  | 18.4074
21 | Огрунтовка стен, за два раза | м/п | 5.802 | 21.1 | Грунтовка Glims,10 кг | шт | 0,14 кг/м2 за 1 слой | 0.064982
22 | Шпатлевание стен за два раза | м/п | 5.802 | 22.1 | Финишная шпаклевка ROTBAND PASTA profy KNAUF , 18 кг | шт | 0,48 кг/м2 за 1 слой | 0.12378
23 | Шлифовка стен перед покраской | м/п | 5.802
24 | Окраска стен за два раза | м/п | 5.802 | 24.1 | Краска интерьерная «White Line ВД» 14,5 кг | шт | 150 г на 1 м2 за 1 раз | 0.048017
Разные работы
1 | Вывоз мусора с погрузкой, выгрузкой и утилизацией | тн | 2.2
2 | Металлолом | тн | 0.6
3 | Влажная уборка помещения после строительно-монтажных работ перед сдачей работ, с протиранием дверей, окон и т.д | шт | 1
Помещение 315-317 общей площадью 99,5 м2
Полы
1 | Демонтаж линолеума со всеми плинтусами и порогами | м2 | 99.496
2 | Обеспыливание пылесосом | м2 | 99.496
3 | Устройство базового слоя наливного пола (При необходимости) Основит Скорлайн FK48 (FK45) толщиной слоя 20-50 мм | м2 | 99.496 | 3.1 | Наливной пол Основит Скорлайн FK48 (FK45) | м3 |  | 2.9849
4 | Устройство наливного пола финишным ровнителем типа супер финишный основит ровилайн FC 49 толщиной слоя 0-5 мм | м2 | 99.496 | 4.1 | Наливной пол основит ровилайн FC 49, в мешках по 20 кг | шт | 1,6 кг/м2 при толщине слоя 1 мм | 39.7984
5 | Огрунтовка пола токопроводящей грунтовкой | м2 | 99.496 | 5.1 | Грунт форба Forbo 041 Europrimer | кг | 100-150 г/м2 | 14.9244
6 | Проклеить медную ленту с шагом 1,5х1,5 м | м/п | 134.1013 | 6.1 | Медная лента Forbo 801 Eurostripe ЕС | м/п |  | 134.1013
7 | Укладка антистатического линолеума на клей, с проклейкой шва жгутом | м2 | 99.496 | 7.1 | Линолеум антистатический Tarkett Acczent Mineral AS или аналог | м2 |  | 109.4456
|  |  |  | 7.2 | Токопроводящий клей типа Forbo 523 Eurocol Eurostar Tack EC | кг | 250-450 г/м2 | 24.874
|  |  |  | 7.3 | Жгут для проклейки стыков | м/п |  | 26.8
8 | Монтаж плинтуса | м/п | 49.71 | 8.1 | Плинтус идеал деконика 70 мм, с фурнитурой (торцевые заглушки, уголок внутренний, уголок наружный) | м/п | периметр помещения | 52.1955
|  |  |  | 8.2 | Саморез по ГКЛ 3,5*3,1 | шт | на 1 мет плинтуса 3 самореза | 153.7596
|  |  |  | 8.3 | Дюбель гвоздь 6*40 | шт | на 1 мет плинтуса 3 дюпеля | 22.8825
Потолки
1 | Демонтаж потолка типа армстронг с направляющими | м2 | 99.496
2 | Зачистка потолка от побелки, шпаклевки (локально) | м2 | 49.748
3 | Огрунтовка потолка за 1 раз (локальные места под шпаклевку) | м2 | 49.748 | 3.1 | Грунтовка Glims,10 кг | шт | 0,14 кг/м2 за 1 слой | 0.69647
4 | Шпатлевание потолка за 2 раза (локальные места) | м2 | 49.748 | 4.1 | Финишная шпаклевка ROTBAND PASTA profy KNAUF , 18 кг | шт | 0,48 кг/м2 за 1 слой | 2.6532
5 | Огрунтовка потолка за 1 раз (сплошная по всей поверхности) | м2 | 149.244 | 5.1 | Грунтовка Glims,10 кг | шт | 0,14 кг/м2 за 1 слой | 2.0894
6 | Покраска потолка за 1 раз (сплошная по всей поверхности) | м2 | 149.244 | 6.1 | Краска интерьерная «White Line ВД» 14,5 кг | шт | 150 г на 1 м2 за 1 раз | 1.5439
7 | Монтаж потолка типа армстронг | м2 | 99.496 | 7.1 | Потолок армстронг (Т-профиль, уголок для подвесного потолка белый, подвес, плитка потолочная Кассета ГРАНД ЛАЙН 595х595 Tegular 90° белый) | м2 |  | 99.496
|  |  |  | 7.2 | Решетка вентиляционная 600х600 | шт |  | 2
Окна
1 | Демонтаж деревянной оконной конструкции | м2 | 30
2 | Изготовление, монтаж пластикового окна с откосами из пластика Профиль 70 мм, стеклопакеты двойные 42 мм, в подоконнике предусмотреть вент. решетку. Монтаж выполнить по ГОСТу | м2 | 30 | 2.1 | Окна пластиковые Профиль 70 мм, стеклопакеты двойные 42 мм с бронированной пленкой, с москитными сетками, 2 створки поворотно откидные, в подоконнике предусмотреть вентиляционные решетки над радиаторами, откосы пластиковые. Габариты оконной конструкции 3*5 м, с верху 1,1-1,2 м предусмотреть сэндвич, остальное остекление. | м2 |  | 30
3 | Монтаж вертикальных жалюзей | м2 | 18 | 3.1 | Жалюзи вертикальные в комплекте с направляющими и ламелями | м2 |  | 18
Двери
1 | Демонтаж дверного блока деревянного | м2 | 1.68
2 | Монтаж дверного блока деревянного | м2 | 1.68 | 2.1 | Дверь межкомнатная деревянная «эмаль FLAT глухая без притвора фабрики VellDoris» одностворчатая в комплекте 800х2000мм (с замком и наличниками с двух сторон, с телескопическими доборами и ограничителем открывания) | шт |  | 1
Стены
1 | Демонтаж штукатурки (дефектные участки под окнами) | м2 | 6.2808
2 | Огрунтовка стен, за один раз | м2 | 6.2808 | 2.1 | Грунтовка Glims,10 кг | шт | 0,14 кг/м2 за 1 слой | 0.087931
3 | Нанесение цементной гидроизоляции | м2 | 6.2808 | 3.1 | Цементная гидроизоляция обмазочного типа, 20 кг | шт | 1,9 кг/м2 при толщине слоя 1 мм | 2.9834
4 | Оштукатуривание стен (дефектные участки под окнами) | м2 | 6.2808 | 4.1 | Штукатурка цементная, кг | кг | 25 кг на 1 м2 при толщине слоя 3 см | 157.02
5 | Огрунтовка стен, за один раз | м2 | 6.2808 | 5.1 | Грунтовка Glims,10 кг | шт | 0,14 кг/м2 за 1 слой | 0.087931
6 | Шпатлевание стен за один раза | м2 | 6.2808 | 6.1 | Финишная шпаклевка ROTBAND PASTA profy KNAUF , 18 кг | шт | 0,48 кг/м2 за 1 слой | 0.16749
7 | Окраска стен за один раз | м2 | 6.2808 | 7.1 | Краска интерьерная «White Line ВД» 14,5 кг | шт | 150 г на 1 м2 за 1 раз | 0.064974
8 | Устройство откосов из ГКЛ на каркасе из оцинкованных металлических профилей в один слой (двери) | м/п | 5.742 | 8.1 | ГКЛ Гипсокортон лист КНАУФ 3000*1200*12,5 | шт |  | 0.23925
|  |  |  | 8.2 | Профиль направляющий 27*28*3000 | шт |  | 4
|  |  |  | 8.3 | Профиль 60*27*3000 толщина 0,6 мм | шт |  | 2
|  |  |  | 8.4 | Шуруп саморез металл-металл 4,2х19 мм цинк | шт |  | 12
|  |  |  | 8.5 | Саморез по гипсокартону 3,5*35 мм | шт |  | 29.8584
|  |  |  | 8.6 | Дюбель универсальный 6/65 | шт |  | 12
|  |  |  | 8.7 | Шуруп саморез гипс-дерево 3,9*65 мм | шт |  | 12
9 | Обшивка стен гипсокартоном ГКЛ 12,5 мм в один слой по каркасу из оцинкованных металлических профилей (наружные стены за вычетом окон и декоративных решоток) с заделкой швов лентой армирующей | м2 | 15.2472 | 9.1 | Лист гипсокартонный КНАУФ ГКЛ 12,5 мм | м2 |  | 16.7719
|  |  |  | 9.2 | Профиль направляющий ПН*28/27, толщина 0,6 мм | м/п |  | 18.2966
|  |  |  | 9.3 | Профиль стоечный ПС*60/27, толщина 0,6 мм | м/п |  | 33.5438
|  |  |  | 9.4 | Лента уплотнительная | м/п |  | 18.2966
|  |  |  | 9.5 | Лента серпянка самоклеюшаяся | м/п |  | 16.7719
|  |  |  | 9.6 | Подвес прямой | шт |  | 30.4944
10 | Монтаж декоративных решеток (экраны для радиаторов) | шт | 2 | 10.1 | Решетка радиаторная ERA 1200*600 | шт |  | 2
11 | Монтаж перегородок толщиной 150 мм из ГКЛ в два слоя, с двух строн, на каркасе из оцинкованных металлтческих профилей со звукоизоляцией 100 мм, с заделкой швов лентой армирующей (Защивка дверного проема в помещение 317) | м2 | 1.89 | 11.1 | Лист гипсокартонный КНАУФ ГКЛ 12,5 мм | м2 |  | 8.316
|  |  |  | 11.2 | Профиль направляющий ПН*100/40, 3 м, толщина 0,6 мм | шт |  | 2
|  |  |  | 11.3 | Профиль стоечный ПС*100/50, 3 м, толщина 0,6 мм | шт |  | 2
|  |  |  | 11.4 | Плита минираловатная толщина 100 мм | м/2 |  | 1.89
|  |  |  | 11.5 | Лента уплотнительная | м/п |  | 6
|  |  |  | 11.6 | Лента серпянка самоклеюшаяся | м/п |  | 3.15
12 | Обшивка стен гипсокартоном ГКЛ 12,5 мм в один слой по каркасу из оцинкованных металлических профилей (колонны) с заделкой швов лентой армирующей | м2 | 31.08 | 12.1 | Лист гипсокартонный КНАУФ ГКЛ 12,5 мм | м2 |  | 34.188
|  |  |  | 12.2 | Профиль направляющий ПН*50/40, толщина 0,6 мм | м/п |  | 37.6
|  |  |  | 12.3 | Профиль стоечный ПС*50/50, толщина 0,6 мм | м/п |  | 59.2
|  |  |  | 12.4 | Лента уплотнительная | м/п |  | 37.6
|  |  |  | 12.5 | Лента серпянка самоклеюшаяся | м/п |  | 29.6
|  |  |  | 12.6 | Подвес прямой | шт |  | 62.16
13 | Демонтаж облицовки стен из шифера по металлическому каркасу | м2 | 16.26
14 | Обшивка стен гипсокартоном ГКЛ 12,5 мм в один слой по каркасу из оцинкованных металлических профилей (внутренние стены) с заделкой швов лентой армирующей | м2 | 18.66 | 14.1 | Лист гипсокартонный КНАУФ ГКЛ 12,5 мм | м2 |  | 20.526
|  |  |  | 14.2 | Профиль направляющий ПН*50/40, толщина 0,6 мм | м/п |  | 17.32
|  |  |  | 14.3 | Профиль стоечный ПС*50/50, толщина 0,6 мм | м/п |  | 57
|  |  |  | 14.4 | Лента уплотнительная | м/п |  | 17.32
|  |  |  | 14.5 | Лента серпянка самоклеюшаяся | м/п |  | 28.5
|  |  |  | 14.6 | Подвес прямой | шт |  | 37.32
15 | Грунтовка стен 3 слоя | м2 | 68.7672 | 15.1 | Грунтовка «Оптимист», 10 кг | шт |  | 2.8882
16 | Шпатлёвка стен под высококачественную покраску 2 слоя | м2 | 68.7672 | 16.1 | Шпатлёвка «Оптимист» S601, 9кг | шт |  | 5.0939
17 | Поклейка стеклохолста на стены | м2 | 43.2872 | 17.1 | Стеклохолст SDGlass, 1x50 м, 40г/м2 | м2 |  | 47.6159
18 | Шлифовка стен перед покраской | м2 | 68.7672
19 | Покраска стен в.э краской 2 раза | м2 | 68.7672 | 19.1 | Краска стойкая к дезинфицирующим растворам для общественных помещений «White Line»,14 кг (цвет по согласованию) | шт |  | 1.4789
20 | Установка малярного уголка м/п | м/п | 39.042 | 20.1 | Уголок малярный перфорированный, 3 м | шт |  | 14.3154
21 | Огрунтовка стен, за два раза | м/п | 5.742 | 21.1 | Грунтовка Glims,10 кг | шт | 0,14 кг/м2 за 1 слой | 0.06431
22 | Шпатлевание стен за два раза | м/п | 5.742 | 22.1 | Финишная шпаклевка ROTBAND PASTA profy KNAUF , 18 кг | шт | 0,48 кг/м2 за 1 слой | 0.1225
23 | Шлифовка стен перед покраской | м/п | 5.742
24 | Окраска стен за два раза | м/п | 5.742 | 24.1 | Краска интерьерная «White Line ВД» 14,5 кг | шт | 150 г на 1 м2 за 1 раз | 0.04752
25 | Грунтовка стен 1 слой (существующие стены из ГКЛ) | м2 | 54.486 | 25.1 | Грунтовка «Оптимист», 10 кг | шт |  | 0.7628
26 | Шпатлёвка стен под высококачественную покраску 1 слой (локально) | м2 | 15 | 26.1 | Шпатлёвка «Оптимист» S601, 9кг | шт |  | 1.1111
27 | Шлифовка стен перед покраской (локально) | м2 | 15
28 | Покраска стен в.э краской 2 раза | м2 | 54.486 | 28.1 | Краска стойкая к дезинфицирующим растворам для общественных помещений «White Line»,14 кг (цвет по согласованию) | шт |  | 1.1717
Разные работы
1 | Вывоз мусора с погрузкой, выгрузкой и утилизацией | тн | 2.2
2 | Металлолом | тн | 0.6
3 | Влажная уборка помещения после строительно-монтажных работ перед сдачей работ, с протиранием дверей, окон и т.д | шт | 1
Помещение 319 общей площадью 49 м2
Полы
1 | Демонтаж линолеума со всеми плинтусами и порогами | м2 | 49
2 | Обеспыливание пылесосом | м2 | 49
3 | Устройство наливного пола финишным ровнителем типа супер финишный основит ровилайн FC 49 толщиной слоя 0-5 мм | м2 | 49 | 3.1 | Наливной пол основит ровилайн FC 49, в мешках по 20 кг | шт | 1,6 кг/м2 при толщине слоя 1 мм | 19.6
4 | Огрунтовка пола токопроводящей грунтовкой | м2 | 43 | 4.1 | Грунт форба Forbo 041 Europrimer | кг | 100-150 г/м2 | 6.45
5 | Проклеить медную ленту с шагом 1,5х1,5 м | м/п | 56.26 | 5.1 | Медная лента Forbo 801 Eurostripe ЕС | м/п |  | 56.26
6 | Укладка антистатического линолеума на клей, с проклейкой шва жгутом | м2 | 43 | 6.1 | Линолеум антистатический Tarkett Acczent Mineral AS или аналог | м2 |  | 47.3
|  |  |  | 6.2 | Токопроводящий клей типа Forbo 523 Eurocol Eurostar Tack EC | кг | 250-450 г/м2 | 10.75
|  |  |  | 6.3 | Жгут для проклейки стыков | м/п |  | 5.5
7 | Монтаж плинтуса | м/п | 38.901 | 7.1 | Плинтус идеал деконика 70 мм, с фурнитурой (торцевые заглушки, уголок внутренний, уголок наружный) | м/п | периметр помещения | 40.846
|  |  |  | 7.2 | Саморез по ГКЛ 3,5*3,1 | шт | на 1 мет плинтуса 3 самореза | 114.604
|  |  |  | 7.3 | Дюбель гвоздь 6*40 | шт | на 1 мет плинтуса 3 дюпеля | 22.8825
8 | Укладка линолеума на клей | м2 | 6 | 8.1 | Линолеум коммерческий шириной 3 м | м/п |  | 2
|  |  |  | 8.2 | Клей Axton универсальный для линолеума и ковролина, 13 кг | шт | 13 кг/42 м2 | 0.14286
9 | Монтаж плинтуса | м/п | 8.43 | 9.1 | Плинтус идеал деконика 70 мм, с фурнитурой (торцевые заглушки, уголок внутренний, уголок наружный) | м/п | периметр помещения | 8.8515
|  |  |  | 9.2 | Саморез по ГКЛ 3,5*3,1 | шт | на 1 мет плинтуса 3 самореза | 12.9944
|  |  |  | 9.3 | Дюбель гвоздь 6*40 | шт | на 1 мет плинтуса 3 дюпеля | 15.255
Стены
1 | Обшивка стен гипсокартоном ГКЛ 12,5 мм в один слой по каркасу из оцинкованных металлических профилей (внутренние стены) с заделкой швов лентой армирующей | м2 | 22.6625 | 1.1 | Лист гипсокартонный КНАУФ ГКЛ 12,5 мм | м2 |  | 24.9288
|  |  |  | 1.2 | Профиль направляющий ПН*50/40, толщина 0,6 мм | м/п |  | 22.65
|  |  |  | 1.3 | Профиль стоечный ПС*50/50, толщина 0,6 мм | м/п |  | 59.6562
|  |  |  | 1.4 | Лента уплотнительная | м/п |  | 22.65
|  |  |  | 1.5 | Лента серпянка самоклеюшаяся | м/п |  | 29.8281
|  |  |  | 1.6 | Подвес прямой | шт |  | 45.325
2 | Демонтаж штукатурки (дефектные участки сопряжение колонны и наружной стены) | м2 | 4
3 | Огрунтовка стен, за один раз | м2 | 4 | 3.1 | Грунтовка Glims,10 кг | шт | 0,14 кг/м2 за 1 слой | 0.056
4 | Оштукатуривание стен (дефектные участки под окнами) | м2 | 4 | 4.1 | Штукатурка цементная, кг | кг | 25 кг на 1 м2 при толщине слоя 3 см | 100
5 | Грунтовка стен 3 слоя | м2 | 29.53 | 5.1 | Грунтовка «Оптимист», 10 кг | шт |  | 1.2403
6 | Шпатлёвка стен под высококачественную покраску 2 слоя | м2 | 29.53 | 6.1 | Шпатлёвка «Оптимист» S601, 9кг | шт |  | 2.1874
7 | Поклейка стеклохолста на стены | м2 | 29.53 | 7.1 | Стеклохолст SDGlass, 1x50 м, 40г/м2 | м2 |  | 32.483
8 | Шлифовка стен перед покраской | м2 | 29.53
9 | Покраска стен в.э краской 2 раза | м2 | 29.53 | 9.1 | Краска стойкая к дезинфицирующим растворам для общественных помещений «White Line»,14 кг (цвет по согласованию) | шт |  | 0.63505
10 | Грунтовка стен 1 слой (существующие стены из ГКЛ) | м2 | 89.2795 | 10.1 | Грунтовка «Оптимист», 10 кг | шт |  | 1.2499
11 | Шпатлёвка стен под высококачественную покраску 1 слой (локально) | м2 | 30 | 11.1 | Шпатлёвка «Оптимист» S601, 9кг | шт |  | 2.2222
12 | Шлифовка стен перед покраской (локально) | м2 | 30
13 | Покраска стен в.э краской 2 раза | м2 | 89.2795 | 13.1 | Краска стойкая к дезинфицирующим растворам для общественных помещений «White Line»,14 кг (цвет по согласованию) | шт |  | 1.92
14 | Устройство откосов из ГКЛ на каркасе из оцинкованных металлических профилей в один слой (двери) | м/п | 5.63 | 14.1 | ГКЛ Гипсокортон лист КНАУФ 3000*1200*12,5 | шт |  | 0.23458
|  |  |  | 14.2 | Профиль направляющий 27*28*3000 | шт |  | 4
|  |  |  | 14.3 | Профиль 60*27*3000 толщина 0,6 мм | шт |  | 2
|  |  |  | 14.4 | Шуруп саморез металл-металл 4,2х19 мм цинк | шт |  | 12
|  |  |  | 14.5 | Саморез по гипсокартону 3,5*35 мм | шт |  | 29.276
|  |  |  | 14.6 | Дюбель универсальный 6/65 | шт |  | 12
|  |  |  | 14.7 | Шуруп саморез гипс-дерево 3,9*65 мм | шт |  | 12
15 | Установка малярного уголка м/п | м/п | 5.63 | 15.1 | Уголок малярный перфорированный, 3 м | шт |  | 2.0643
16 | Огрунтовка стен, за два раза | м/п | 5.63 | 16.1 | Грунтовка Glims,10 кг | шт | 0,14 кг/м2 за 1 слой | 0.063056
17 | Шпатлевание стен за два раза | м/п | 5.63 | 17.1 | Финишная шпаклевка ROTBAND PASTA profy KNAUF , 18 кг | шт | 0,48 кг/м2 за 1 слой | 0.12011
18 | Шлифовка стен перед покраской | м/п | 5.63
19 | Окраска стен за два раза | м/п | 5.63 | 19.1 | Краска интерьерная «White Line ВД» 14,5 кг | шт | 150 г на 1 м2 за 1 раз | 0.046593
Двери
1 | Демонтаж дверного блока деревянного | м2 | 1.68
2 | Монтаж дверного блока деревянного | м2 | 1.68 | 2.1 | Дверь межкомнатная деревянная «эмаль FLAT глухая без притвора фабрики VellDoris» одностворчатая в комплекте 900х2000мм (с замком и наличниками с двух сторон, с телескопическими доборами и ограничителем открывания) | шт |  | 1
Потолки
1 | Демонтаж потолка типа армстронг с направляющими | м2 | 49
2 | Зачистка потолка от побелки, шпаклевки (локально) | м2 | 24.5
3 | Огрунтовка потолка за 1 раз (локальные места под шпаклевку) | м2 | 24.5 | 3.1 | Грунтовка Glims,10 кг | шт | 0,14 кг/м2 за 1 слой | 0.343
4 | Шпатлевание потолка за 2 раза (локальные места) | м2 | 24.5 | 4.1 | Финишная шпаклевка ROTBAND PASTA profy KNAUF , 18 кг | шт | 0,48 кг/м2 за 1 слой | 1.3067
5 | Огрунтовка потолка за 1 раз (сплошная по всей поверхности) | м2 | 73.5 | 5.1 | Грунтовка Glims,10 кг | шт | 0,14 кг/м2 за 1 слой | 1.029
6 | Покраска потолка за 1 раз (сплошная по всей поверхности) | м2 | 73.5 | 6.1 | Краска интерьерная «White Line ВД» 14,5 кг | шт | 150 г на 1 м2 за 1 раз | 0.76034
7 | Монтаж потолка типа армстронг | м2 | 49 | 7.1 | Потолок армстронг (Т-профиль, уголок для подвесного потолка белый, подвес, плитка потолочная Кассета ГРАНД ЛАЙН 595х595 Tegular 90° белый) | м2 |  | 49
|  |  |  | 7.2 | Решетка вентиляционная 600х600 | шт |  | 3
Разные работы
1 | Вывоз мусора с погрузкой, выгрузкой и утилизацией | тн | 0.3
2 | Демонтаж металлических направляющих за потолком | тн | 0.025
3 | Влажная уборка помещения после строительно-монтажных работ перед сдачей работ, с протиранием дверей, окон и т.д | шт | 1
Помещение 320 общей площадью 31,9 м2 | [8 empty] | Возможно только замена плиток
Полы
1 | Демонтаж линолеума со всеми плинтусами и порогами | м2 | 31.9078
2 | Обеспыливание пылесосом | м2 | 31.9078
3 | Устройство наливного пола финишным ровнителем типа супер финишный основит ровилайн FC 49 толщиной слоя 0-5 мм | м2 | 31.9078 | 3.1 | Наливной пол основит ровилайн FC 49, в мешках по 20 кг | шт | 1,6 кг/м2 при толщине слоя 1 мм | 12.7631
4 | Огрунтовка пола токопроводящей грунтовкой | м2 | 25.0198 | 4.1 | Грунт форба Forbo 041 Europrimer | кг | 100-150 г/м2 | 3.753
5 | Проклеить медную ленту с шагом 1,5х1,5 м | м/п | 44.735 | 5.1 | Медная лента Forbo 801 Eurostripe ЕС | м/п |  | 44.735
6 | Укладка антистатического линолеума на клей, с проклейкой шва жгутом | м2 | 25.0198 | 6.1 | Линолеум антистатический Tarkett Acczent Mineral AS или аналог | м2 |  | 27.5218
|  |  |  | 6.2 | Токопроводящий клей типа Forbo 523 Eurocol Eurostar Tack EC | кг | 250-450 г/м2 | 6.2549
|  |  |  | 6.3 | Жгут для проклейки стыков | м/п |  | 4.6
7 | Монтаж плинтуса | м/п | 19.28 | 7.1 | Плинтус идеал деконика 70 мм, с фурнитурой (торцевые заглушки, уголок внутренний, уголок наружный) | м/п | периметр помещения | 20.244
|  |  |  | 7.2 | Саморез по ГКЛ 3,5*3,1 | шт | на 1 мет плинтуса 3 самореза | 43.5269
|  |  |  | 7.3 | Дюбель гвоздь 6*40 | шт | на 1 мет плинтуса 3 дюпеля | 22.8825
8 | Укладка линолеума на клей | м2 | 6.888 | 8.1 | Линолеум коммерческий шириной 3 м | м/п |  | 2
|  |  |  | 8.2 | Клей Axton универсальный для линолеума и ковролина, 13 кг | шт | 13 кг/42 м2 | 0.164
9 | Монтаж плинтуса | м/п | 10.6 | 9.1 | Плинтус идеал деконика 70 мм, с фурнитурой (торцевые заглушки, уголок внутренний, уголок наружный) | м/п | периметр помещения | 11.13
|  |  |  | 9.2 | Саморез по ГКЛ 3,5*3,1 | шт | на 1 мет плинтуса 3 самореза | 20.8553
|  |  |  | 9.3 | Дюбель гвоздь 6*40 | шт | на 1 мет плинтуса 3 дюпеля | 15.255
Стены
1 | Демонтаж штукатурки (дефектные участки под окнами) | м2 | 3.24
2 | Огрунтовка стен, за один раз | м2 | 3.672 | 2.1 | Грунтовка Glims,10 кг | шт | 0,14 кг/м2 за 1 слой | 0.051408
3 | Нанесение цементной гидроизоляции | м2 | 3.672 | 3.1 | Цементная гидроизоляция обмазочного типа, 20 кг | шт | 1,9 кг/м2 при толщине слоя 1 мм | 1.7442
4 | Оштукатуривание стен (дефектные участки под окнами) | м2 | 3.672 | 4.1 | Штукатурка цементная, кг | кг | 25 кг на 1 м2 при толщине слоя 3 см | 91.8
5 | Огрунтовка стен, за один раз | м2 | 3.672 | 5.1 | Грунтовка Glims,10 кг | шт | 0,14 кг/м2 за 1 слой | 0.051408
6 | Шпатлевание стен за один раза | м2 | 5.4 | 6.1 | Финишная шпаклевка ROTBAND PASTA profy KNAUF , 18 кг | шт | 0,48 кг/м2 за 1 слой | 0.144
7 | Окраска стен за один раз | м2 | 5.4 | 7.1 | Краска интерьерная «White Line ВД» 14,5 кг | шт | 150 г на 1 м2 за 1 раз | 0.055862
8 | Устройство откосов из ГКЛ на каркасе из оцинкованных металлических профилей в один слой (двери) | м/п | 5.1 | 8.1 | ГКЛ Гипсокортон лист КНАУФ 3000*1200*12,5 | шт |  | 0.2125
|  |  |  | 8.2 | Профиль направляющий 27*28*3000 | шт |  | 4
|  |  |  | 8.3 | Профиль 60*27*3000 толщина 0,6 мм | шт |  | 2
|  |  |  | 8.4 | Шуруп саморез металл-металл 4,2х19 мм цинк | шт |  | 12
|  |  |  | 8.5 | Саморез по гипсокартону 3,5*35 мм | шт |  | 26.52
|  |  |  | 8.6 | Дюбель универсальный 6/65 | шт |  | 12
|  |  |  | 8.7 | Шуруп саморез гипс-дерево 3,9*65 мм | шт |  | 12
9 | Обшивка стен гипсокартоном ГКЛ 12,5 мм в один слой по каркасу из оцинкованных металлических профилей (наружные стены за вычетом окон и декоративных решоток) с заделкой швов лентой армирующей | м2 | 7.824 | 9.1 | Лист гипсокартонный КНАУФ ГКЛ 12,5 мм | м2 |  | 8.6064
|  |  |  | 9.2 | Профиль направляющий ПН*28/27, толщина 0,6 мм | м/п |  | 9.3888
|  |  |  | 9.3 | Профиль стоечный ПС*60/27, толщина 0,6 мм | м/п |  | 17.2128
|  |  |  | 9.4 | Лента уплотнительная | м/п |  | 9.3888
|  |  |  | 9.5 | Лента серпянка самоклеюшаяся | м/п |  | 8.6064
|  |  |  | 9.6 | Подвес прямой | шт |  | 15.648
10 | Монтаж декоративных решеток (экраны для радиаторов) | шт | 1 | 10.1 | Решетка радиаторная ERA 1200*600 | шт |  | 1
11 | Грунтовка стен 3 слоя | м2 | 7.824 | 11.1 | Грунтовка «Оптимист», 10 кг | шт |  | 0.32861
12 | Шпатлёвка стен под высококачественную покраску 2 слоя | м2 | 7.824 | 12.1 | Шпатлёвка «Оптимист» S601, 9кг | шт |  | 0.57956
13 | Поклейка стеклохолста на стены | м2 | 9.9984 | 13.1 | Стеклохолст SDGlass, 1x50 м, 40г/м2 | м2 |  | 10.9982
14 | Шлифовка стен перед покраской | м2 | 7.824
15 | Покраска стен в.э краской 2 раза | м2 | 7.824 | 15.1 | Краска стойкая к дезинфицирующим растворам для общественных помещений «White Line»,14 кг (цвет по согласованию) | шт |  | 0.16826
16 | Грунтовка стен 1 слой | м2 | 55.325 | 16.1 | Грунтовка «Оптимист», 10 кг | шт |  | 0.77455
17 | Шпатлёвка стен под высококачественную покраску 1 слой (локально) | м2 | 25 | 17.1 | Шпатлёвка «Оптимист» S601, 9кг | шт |  | 1.8519
18 | Шлифовка стен перед покраской (локально) | м2 | 25
19 | Покраска стен в.э краской 2 раза | м2 | 55.325 | 19.1 | Краска стойкая к дезинфицирующим растворам для общественных помещений «White Line»,14 кг (цвет по согласованию) | шт |  | 1.1898
20 | Зачистка шпаклевки и окраски | м2 | 2.25
21 | Укладка керамической плитки на стены | м2 | 2.25 | 21.1 | Плитка керамическая белая | м2 |  | 2.475
|  |  |  | 21.2 | Клей плиточный UNIS 25 кг | шт |  | 0.3267
Двери
1 | Демонтаж дверного блока деревянного | м2 | 1.68
2 | Монтаж дверного блока деревянного | м2 | 1.68 | 2.1 | Дверь межкомнатная деревянная «эмаль FLAT глухая без притвора фабрики VellDoris» одностворчатая в комплекте 800х2000мм (с замком и наличниками с двух сторон, с телескопическими доборами и ограничителем открывания) | шт |  | 1
Окна
1 | Демонтаж деревянной оконной конструкции | м2 | 15
2 | Изготовление, монтаж пластикового окна с откосами из пластика Профиль 70 мм, стеклопакеты двойные 42 мм, в подоконнике предусмотреть вент. решетку. Монтаж выполнить по ГОСТу | м2 | 15 | 2.1 | Окна пластиковые Профиль 70 мм, стеклопакеты двойные 42 мм с бронированной пленкой, с москитными сетками, 2 створки поворотно откидные, в подоконнике предусмотреть вентиляционные решетки над радиаторами, откосы пластиковые. Габариты оконной конструкции 3*5 м, с верху 1,1-1,2 м предусмотреть сэндвич, остальное остекление. | м2 |  | 15
3 | Монтаж вертикальных жалюзей | м2 | 9 | 3.1 | Жалюзи вертикальные в комплекте с направляющими и ламелями | м2 |  | 9
Потолки
1 | Демонтаж потолка типа армстронг с направляющими | м2 | 31.9078
2 | Зачистка потолка от побелки, шпаклевки (локально) | м2 | 15.9539
3 | Огрунтовка потолка за 1 раз (локальные места под шпаклевку) | м2 | 15.9539 | 3.1 | Грунтовка Glims,10 кг | шт | 0,14 кг/м2 за 1 слой | 0.22335
4 | Шпатлевание потолка за 2 раза (локальные места) | м2 | 15.9539 | 4.1 | Финишная шпаклевка ROTBAND PASTA profy KNAUF , 18 кг | шт | 0,48 кг/м2 за 1 слой | 0.85087
5 | Огрунтовка потолка за 1 раз (сплошная по всей поверхности) | м2 | 47.8617 | 5.1 | Грунтовка Glims,10 кг | шт | 0,14 кг/м2 за 1 слой | 0.67006
6 | Покраска потолка за 1 раз (сплошная по всей поверхности) | м2 | 47.8617 | 6.1 | Краска интерьерная «White Line ВД» 14,5 кг | шт | 150 г на 1 м2 за 1 раз | 0.49512
7 | Монтаж потолка типа армстронг | м2 | 31.9078 | 7.1 | Потолок армстронг (Т-профиль, уголок для подвесного потолка белый, подвес, плитка потолочная Кассета ГРАНД ЛАЙН 595х595 Tegular 90° белый) | м2 |  | 31.9078
|  |  |  | 7.2 | Решетка вентиляционная 600х600 | шт |  | 3
Разные работы
1 | Вывоз мусора с погрузкой, выгрузкой и утилизацией | тн | 0.3
2 | Демонтаж металлических направляющих за потолком | тн | 0.03
3 | Влажная уборка помещения после строительно-монтажных работ перед сдачей работ, с протиранием дверей, окон и т.д | шт | 1
Помещение 316, 318 общей площадью 33,9 м2
Полы
1 | Демонтаж линолеума со всеми плинтусами и порогами | м2 | 181.825
2 | Обеспыливание пылесосом | м2 | 181.825
3 | Устройство базового слоя наливного пола (При необходимости) Основит Скорлайн FK48 (FK45) толщиной слоя 20-50 мм | м2 | 181.825 | 3.1 | Наливной пол Основит Скорлайн FK48 (FK45) | м3 |  | 5.4547
4 | Устройство наливного пола финишным ровнителем типа супер финишный основит ровилайн FC 49 толщиной слоя 0-5 мм | м2 | 181.825 | 4.1 | Наливной пол основит ровилайн FC 49, в мешках по 20 кг | шт | 1,6 кг/м2 при толщине слоя 1 мм | 72.73
5 | Огрунтовка пола токопроводящей грунтовкой | м2 | 181.825 | 5.1 | Грунт форба Forbo 041 Europrimer | кг | 100-150 г/м2 | 27.2737
6 | Проклеить медную ленту с шагом 1,5х1,5 м | м/п | 248 | 6.1 | Медная лента Forbo 801 Eurostripe ЕС | м/п |  | 248
7 | Укладка антистатического линолеума на клей, с проклейкой шва жгутом | м2 | 181.825 | 7.1 | Линолеум антистатический Tarkett Acczent Mineral AS или аналог | м2 |  | 200.0075
|  |  |  | 7.2 | Токопроводящий клей типа Forbo 523 Eurocol Eurostar Tack EC | кг | 250-450 г/м2 | 45.4562
|  |  |  | 7.3 | Жгут для проклейки стыков | м/п |  | 49.6
8 | Монтаж плинтуса | м/п | 93.2 | 8.1 | Плинтус идеал деконика 70 мм, с фурнитурой (торцевые заглушки, уголок внутренний, уголок наружный) | м/п | периметр помещения | 97.86
|  |  |  | 8.2 | Саморез по ГКЛ 3,5*3,1 | шт | на 1 мет плинтуса 3 самореза | 146.79
|  |  |  | 8.3 | Дюбель гвоздь 6*40 | шт | на 1 мет плинтуса 3 дюпеля | 146.79
Стены
1 | Демонтаж штукатурки (дефектные участки под окнами) | м2 | 16.2
2 | Огрунтовка стен, за один раз | м2 | 16.2 | 2.1 | Грунтовка Glims,10 кг | шт | 0,14 кг/м2 за 1 слой | 0.2268
3 | Нанесение цементной гидроизоляции | м2 | 16.2 | 3.1 | Цементная гидроизоляция обмазочного типа, 20 кг | шт | 1,9 кг/м2 при толщине слоя 1 мм | 7.695
4 | Оштукатуривание стен (дефектные участки под окнами) | м2 | 16.2 | 4.1 | Штукатурка цементная, кг | кг | 25 кг на 1 м2 при толщине слоя 3 см | 405
5 | Огрунтовка стен, за один раз | м2 | 16.2 | 5.1 | Грунтовка Glims,10 кг | шт | 0,14 кг/м2 за 1 слой | 0.2268
6 | Шпатлевание стен за один раза | м2 | 27 | 6.1 | Финишная шпаклевка ROTBAND PASTA profy KNAUF , 18 кг | шт | 0,48 кг/м2 за 1 слой | 0.72
7 | Окраска стен за один раз | м2 | 27 | 7.1 | Краска интерьерная «White Line ВД» 14,5 кг | шт | 150 г на 1 м2 за 1 раз | 0.27931
8 | Устройство откосов из ГКЛ на каркасе из оцинкованных металлических профилей в один слой (двери) | м/п | 17.1 | 8.1 | ГКЛ Гипсокортон лист КНАУФ 3000*1200*12,5 | шт |  | 0.7125
|  |  |  | 8.2 | Профиль направляющий 27*28*3000 | шт |  | 4
|  |  |  | 8.3 | Профиль 60*27*3000 толщина 0,6 мм | шт |  | 2
|  |  |  | 8.4 | Шуруп саморез металл-металл 4,2х19 мм цинк | шт |  | 12
|  |  |  | 8.5 | Саморез по гипсокартону 3,5*35 мм | шт |  | 88.92
|  |  |  | 8.6 | Дюбель универсальный 6/65 | шт |  | 12
|  |  |  | 8.7 | Шуруп саморез гипс-дерево 3,9*65 мм | шт |  | 12
9 | Обшивка стен гипсокартоном ГКЛ 12,5 мм в один слой по каркасу из оцинкованных металлических профилей (наружные стены за вычетом окон и декоративных решоток) с заделкой швов лентой армирующей | м2 | 72.624 | 9.1 | Лист гипсокартонный КНАУФ ГКЛ 12,5 мм | м2 |  | 79.8864
|  |  |  | 9.2 | Профиль направляющий ПН*28/27, толщина 0,6 мм | м/п |  | 87.1488
|  |  |  | 9.3 | Профиль стоечный ПС*60/27, толщина 0,6 мм | м/п |  | 159.7728
|  |  |  | 9.4 | Лента уплотнительная | м/п |  | 87.1488
|  |  |  | 9.5 | Лента серпянка самоклеюшаяся | м/п |  | 79.8864
|  |  |  | 9.6 | Подвес прямой | шт |  | 145.248
10 | Монтаж декоративных решеток (экраны для радиаторов) | шт | 5 | 10.1 | Решетка радиаторная ERA 1200*600 | шт |  | 5
11 | Обшивка стен гипсокартоном ГКЛ 12,5 мм в один слой по каркасу из оцинкованных металлических профилей (колонны) с заделкой швов лентой армирующей | м2 | 60.68 | 11.1 | Лист гипсокартонный КНАУФ ГКЛ 12,5 мм | м2 |  | 66.748
|  |  |  | 11.2 | Профиль направляющий ПН*50/40, толщина 0,6 мм | м/п |  | 161
|  |  |  | 11.3 | Профиль стоечный ПС*50/50, толщина 0,6 мм | м/п |  | 129.5
|  |  |  | 11.4 | Лента уплотнительная | м/п |  | 161
|  |  |  | 11.5 | Лента серпянка самоклеюшаяся | м/п |  | 64.75
|  |  |  | 11.6 | Подвес прямой | шт |  | 121.36
12 | Обшивка стен гипсокартоном ГКЛ 12,5 мм в один слой по каркасу из оцинкованных металлических профилей (внутренние стены) с заделкой швов лентой армирующей | м2 | 179.0082 | 12.1 | Лист гипсокартонный КНАУФ ГКЛ 12,5 мм | м2 |  | 196.909
|  |  |  | 12.2 | Профиль направляющий ПН*50/40, толщина 0,6 мм | м/п |  | 153.576
|  |  |  | 12.3 | Профиль стоечный ПС*50/50, толщина 0,6 мм | м/п |  | 478.3204
|  |  |  | 12.4 | Лента уплотнительная | м/п |  | 153.576
|  |  |  | 12.5 | Лента серпянка самоклеюшаяся | м/п |  | 239.1602
|  |  |  | 12.6 | Подвес прямой | шт |  | 358.0163
13 | Грунтовка стен 3 слоя | м2 | 312.3122 | 13.1 | Грунтовка «Оптимист», 10 кг | шт |  | 13.1171
14 | Шпатлёвка стен под высококачественную покраску 2 слоя | м2 | 312.3122 | 14.1 | Шпатлёвка «Оптимист» S601, 9кг | шт |  | 23.1342
15 | Поклейка стеклохолста на стены | м2 | 346.9562 | 15.1 | Стеклохолст SDGlass, 1x50 м, 40г/м2 | м2 |  | 381.6518
16 | Шлифовка стен перед покраской | м2 | 312.3122
17 | Покраска стен в.э краской 2 раза | м2 | 312.3122 | 17.1 | Краска стойкая к дезинфицирующим растворам для общественных помещений «White Line»,14 кг (цвет по согласованию) | шт |  | 6.7164
18 | Установка малярного уголка м/п | м/п | 89.7 | 18.1 | Уголок малярный перфорированный, 3 м | шт |  | 32.89
19 | Огрунтовка стен, за два раза | м/п | 17.5 | 19.1 | Грунтовка Glims,10 кг | шт | 0,14 кг/м2 за 1 слой | 0.196
20 | Шпатлевание стен за два раза | м/п | 17.5 | 20.1 | Финишная шпаклевка ROTBAND PASTA profy KNAUF , 18 кг | шт | 0,48 кг/м2 за 1 слой | 0.37333
21 | Шлифовка стен перед покраской | м/п | 17.5
22 | Окраска стен за два раза | м/п | 17.5 | 22.1 | Краска интерьерная «White Line ВД» 14,5 кг | шт | 150 г на 1 м2 за 1 раз | 0.14483
23 | Демонтаж обшивки стен из ГКЛ (Расшиерение дверного проема в высоту до 2300 мм) | м2 | 0.45
Окна
1 | Демонтаж деревянной оконной конструкции | м2 | 71.4
2 | Изготовление, монтаж пластикового окна с откосами из пластика Профиль 70 мм, стеклопакеты двойные 42 мм, в подоконнике предусмотреть вент. решетку. Монтаж выполнить по ГОСТу | м2 | 71.4 | 2.1 | Окна пластиковые Профиль 70 мм, стеклопакеты двойные 42 мм с бронированной пленкой, с москитными сетками, 2 створки поворотно откидные, в подоконнике предусмотреть вентиляционные решетки над радиаторами, откосы пластиковые. Габариты оконной конструкции 3*5 м, с верху 1,1-1,2 м предусмотреть сэндвич, остальное остекление. | м2 |  | 71.4
3 | Монтаж вертикальных жалюзей | м2 | 58.68 | 3.1 | Жалюзи вертикальные в комплекте с направляющими и ламелями | м2 |  | 58.68
Потолки
1 | Демонтаж потолка типа армстронг с направляющими | м2 | 181.825
2 | Зачистка потолка от побелки, шпаклевки (локально) | м2 | 90.9125
3 | Огрунтовка потолка за 1 раз (локальные места под шпаклевку) | м2 | 90.9125 | 3.1 | Грунтовка Glims,10 кг | шт | 0,14 кг/м2 за 1 слой | 1.2728
4 | Шпатлевание потолка за 2 раза (локальные места) | м2 | 90.9125 | 4.1 | Финишная шпаклевка ROTBAND PASTA profy KNAUF , 18 кг | шт | 0,48 кг/м2 за 1 слой | 4.8487
5 | Огрунтовка потолка за 1 раз (сплошная по всей поверхности) | м2 | 272.7375 | 5.1 | Грунтовка Glims,10 кг | шт | 0,14 кг/м2 за 1 слой | 3.8183
6 | Покраска потолка за 1 раз (сплошная по всей поверхности) | м2 | 272.7375 | 6.1 | Краска интерьерная «White Line ВД» 14,5 кг | шт | 150 г на 1 м2 за 1 раз | 2.8214
7 | Монтаж потолка типа армстронг | м2 | 181.825 | 7.1 | Потолок армстронг (Т-профиль, уголок для подвесного потолка белый, подвес, плитка потолочная Кассета ГРАНД ЛАЙН 595х595 Tegular 90° белый) | м2 |  | 181.825
|  |  |  | 7.2 | Решетка вентиляционная 600х600 | шт |  | 4
Разные работы
1 | Вывоз мусора с погрузкой, выгрузкой и утилизацией | тн | 2.3
2 | Демонтаж металлических направляющих за потолком | тн | 0.2
3 | Влажная уборка помещения после строительно-монтажных работ перед сдачей работ, с протиранием дверей, окон и т.д | шт | 1